## rozpočet
ROZPOČET STAVEBNÍCH PRACÍ
Popis | MJ | Množství | J.cena | cena celkem
Římsy opěrných zdí a valů ze ŽB tř. C 25/30 | m3 | 2 | 4820 | 9640
Bednění říms opěrných zdí a valů přímých, zalomených nebo zakřivených zřízení | m2 | 12 | 1352 | 16224
Bedněbní říms odstranění | m2 | 12 | 156 | 1872
Výztuž říms opěrných zdí a valů z betonářské oceli 10 505 | t | 0.2 | 67300 | 13460
Zdivo nadzákladové obkladní z kamene lomařsky upraveného s vyspárováním MC | m3 | 4.5 | 10640 | 47880
Vybourání a doplnění zdiva nadzákladového obkladního z kamene lomařsky upraveného s vyspárováním MC | m3 | 4.5 | 9780 | 44010
Oprava spárování kam.zdiva MC vč.vyškrabání a vyčištění spár | m2 | 41 | 325 | 13325
Očištění vnějších ploch tlakovou vodou | m2 | 41 | 100 | 4100
0
Vyklínování uvolněných kamenů ve zdivu se spárami dl přes 12 m/m2 | m2 | 7.5 | 568 | 4260
Hloubkové spárování zdiva aktivovanou maltou spára hl do 80 mm dl přes 12 m/m2 | m2 | 41 | 1118 | 45838
Vysekání spojovací hmoty ze spár zdiva hl přes 40 mm dl přes 12 m/m2 - cementová malta | m2 | 41 | 1560 | 63960
Úprava spár po spárování zdiva uhlazením spára dl přes 12 m/m2 | m2 | 41 | 469 | 19229
0
Provedení drenáže, včetně štěrku, geotextilie a zemních prací | m | 9 | 1560 | 14040
0
Odstranění nátěrů ze zámečnických konstrukcí - tryskání, včetně dopravy | m2 | 133.02 | 325 | 43231.5
Krycí nátěr nátěrovou hmotou + základní nástřik | m2 | 133.02 | 85 | 11306.7
Odvoz suti a vybouraných hmot na skládku nebo meziskládku do 1 km se složením | t | 5 | 314 | 1570
Příplatek k odvozu suti a vybouraných hmot na skládku ZKD 1 km přes 1 km | t | 5 | 13.7 | 68.5
0
Přesun hmot pro samostatné zdi a valy zděné z | t | 5 | 423 | 2115
|  |  |  | 356129.7 | kč | bez DPH
|  |  |  | 430916.937 | kč | s DPH (21%)

## výkaz výměr
VÝKAZ VÝMĚR STAVEBNÍCH PRACÍ
Popis | MJ | Množství | J.cena | cena celkem
Římsy opěrných zdí a valů ze ŽB tř. C 25/30 | m3 | 2 |  | 0
Bednění říms opěrných zdí a valů přímých, zalomených nebo zakřivených zřízení | m2 | 12 |  | 0
Bedněbní říms odstranění | m2 | 12 |  | 0
Výztuž říms opěrných zdí a valů z betonářské oceli 10 505 | t | 0.2 |  | 0
Zdivo nadzákladové obkladní z kamene lomařsky upraveného s vyspárováním MC | m3 | 4.5 |  | 0
Vybourání a doplnění zdiva nadzákladového obkladního z kamene lomařsky upraveného s vyspárováním MC | m3 | 4.5 |  | 0
Oprava spárování kam.zdiva MC vč.vyškrabání a vyčištění spár | m2 | 41 |  | 0
Očištění vnějších ploch tlakovou vodou | m2 | 41 |  | 0
0
Vyklínování uvolněných kamenů ve zdivu se spárami dl přes 12 m/m2 | m2 | 7.5 |  | 0
Hloubkové spárování zdiva aktivovanou maltou spára hl do 80 mm dl přes 12 m/m2 | m2 | 41 |  | 0
Vysekání spojovací hmoty ze spár zdiva hl přes 40 mm dl přes 12 m/m2 - cementová malta | m2 | 41 |  | 0
Úprava spár po spárování zdiva uhlazením spára dl přes 12 m/m2 | m2 | 41 |  | 0
0
Provedení drenáže, včetně štěrku, geotextilie a zemních prací | m | 9 |  | 0
0
Odstranění nátěrů ze zámečnických konstrukcí - tryskání, včetně dopravy | m2 | 133.02 |  | 0
Krycí nátěr nátěrovou hmotou + základní nástřik | m2 | 133.02 |  | 0
Odvoz suti a vybouraných hmot na skládku nebo meziskládku do 1 km se složením | t | 5 |  | 0
Příplatek k odvozu suti a vybouraných hmot na skládku ZKD 1 km přes 1 km | t | 5 |  | 0
0
Přesun hmot pro samostatné zdi a valy zděné z | t | 5 |  | 0
|  |  |  | 0 | kč | bez DPH
|  |  |  | 0 | kč | s DPH (21%)